## Hoja 1
HRA200 | m² |  | Remate decorativo, de lámina perforada de acero galvanizado.
Remate decorativo, de lámina perforada de acero galvanizado, con perforaciones redondas al tresbolillo 60°, R5 T6, de 5 mm de diámetro y 6 mm de distancia entre centros de dos perforaciones contiguas, de 3 mm de espesor y con un 63% de la superficie perforada; fijación a estructura metálica mediante soldadura en todo su perímetro.
Rubro |  | Unidad |  | Descripción | Cantidad | Costo unitario | Costo parcial
1 |  |  |  | Materiales
mt26aha020ce |  | m² |  | Lámina perforada de acero galvanizado, con perforaciones redondas al tresbolillo 60°, R5 T6, de 5 mm de diámetro y 6 mm de distancia entre centros de dos perforaciones contiguas, de 3 mm de espesor y con un 63% de la superficie perforada. | 1 | 86.85 | 86.85
[5 empty] | Subtotal materiales: |  | 86.85
2 |  |  |  | Equipo y maquinaria
mq08sol020 |  | h |  | Equipo y elementos auxiliares para soldadura eléctrica. | 1.159 | 3.75 | 4.35
[5 empty] | Subtotal equipo y maquinaria: |  | 4.35
3 |  |  |  | Mano de obra
mo018 |  | h |  | Cerrajero. | 0.13 | 11.26 | 1.46
mo059 |  | h |  | Ayudante cerrajero. | 0.13 | 7.14 | 0.93
[5 empty] | Subtotal mano de obra: |  | 2.39
4 |  |  |  | Herramienta menor
|  | % |  | Herramienta menor | 2 | 93.59 | 1.87
Coste de mantenimiento decenal: $ 13,69 en los primeros 10 años. |  |  |  |  | Costos directos (1+2+3+4): |  | 95.46