## Hoja 1
HRF090 | m |  | Cornisa de fachada, prefabricada de hormigón.
Cornisa de fachada, prefabricada de hormigón, color blanco, en piezas de 200x200x300 mm; recibida con mortero de cemento, confeccionado en obra, con aditivo hidrófugo, dosificación 1:4; y rejuntado entre piezas y, en su caso, de las uniones con los muros con mortero de juntas especial para prefabricados de hormigón.
Rubro |  | Unidad |  | Descripción | Cantidad | Costo unitario | Costo parcial
1 |  |  |  | Materiales
mt08aaa010a |  | m³ |  | Agua. | 0.006 | 1.83 | 0.01
mt01arg005a |  | t |  | Arena de cantera, para mortero preparado en obra. | 0.027 | 24.41 | 0.66
mt08cem000c |  | kg |  | Cemento gris en sacos. | 6.84 | 0.17 | 1.16
mt08adt010 |  | kg |  | Aditivo hidrófugo para impermeabilización de morteros u hormigones. | 0.137 | 1.46 | 0.2
mt20mhp020b |  | m |  | Cornisa de fachada, prefabricada de hormigón, color blanco, en piezas de 200x200x300 mm. | 1.05 | 40.83 | 42.87
mt09mcr235 |  | kg |  | Mortero de juntas para prefabricados de hormigón y piedra artificial, compuesto de cemento, agregados, pigmentos y aditivos especiales. | 0.282 | 2.93 | 0.83
[5 empty] | Subtotal materiales: |  | 45.73
2 |  |  |  | Equipo y maquinaria
mq06hor010 |  | h |  | Concretera eléctrica con una capacidad de amasado de 160 l. | 0.015 | 3.75 | 0.06
[5 empty] | Subtotal equipo y maquinaria: |  | 0.06
3 |  |  |  | Mano de obra
mo020 |  | h |  | Albañil. | 0.261 | 10.34 | 2.7
mo113 |  | h |  | Peón de albañil. | 0.449 | 6.38 | 2.86
[5 empty] | Subtotal mano de obra: |  | 5.56
4 |  |  |  | Herramienta menor
|  | % |  | Herramienta menor | 2 | 51.35 | 1.03
Coste de mantenimiento decenal: $ 5,24 en los primeros 10 años. |  |  |  |  | Costos directos (1+2+3+4): |  | 52.38