## Hoja 1
HRP010 | Ud |  | Cubrepilar de hormigón polímero.
Cubrepilar de hormigón polímero de superficie pulida, color a elegir, de 300x300 mm, con anclaje metálico de acero inoxidable y grava adherida a la superficie en su cara inferior; colocación con adhesivo cementoso flexible y de gran adherencia, C2 S2 sobre una capa de regularización de mortero de cemento, confeccionado en obra, con aditivo hidrófugo, dosificación 1:3, sobre el que se introducen los anclajes metálicos.
Rubro |  | Unidad |  | Descripción | Cantidad | Costo unitario | Costo parcial
1 |  |  |  | Materiales
mt08aaa010a |  | m³ |  | Agua. | 0.006 | 1.83 | 0.01
mt01arg005a |  | t |  | Arena de cantera, para mortero preparado en obra. | 0.007 | 24.41 | 0.17
mt08cem000c |  | kg |  | Cemento gris en sacos. | 2.25 | 0.17 | 0.38
mt08adt010 |  | kg |  | Aditivo hidrófugo para impermeabilización de morteros u hormigones. | 0.045 | 1.46 | 0.07
mt20wwa040 |  | kg |  | Adhesivo cementoso flexible y de gran adherencia, C2 S2. | 0.96 | 0.72 | 0.69
mt20aho030i |  | Ud |  | Cubrepilar de hormigón polímero de superficie pulida, color a elegir, de 300x300 mm, con anclaje metálico de acero inoxidable y grava adherida a la superficie en su cara inferior. | 1 | 45.34 | 45.34
[5 empty] | Subtotal materiales: |  | 46.66
2 |  |  |  | Equipo y maquinaria
mq06hor010 |  | h |  | Concretera eléctrica con una capacidad de amasado de 160 l. | 0.006 | 3.75 | 0.02
[5 empty] | Subtotal equipo y maquinaria: |  | 0.02
3 |  |  |  | Mano de obra
mo020 |  | h |  | Albañil. | 0.326 | 10.34 | 3.37
mo113 |  | h |  | Peón de albañil. | 0.378 | 6.38 | 2.41
[5 empty] | Subtotal mano de obra: |  | 5.78
4 |  |  |  | Herramienta menor
|  | % |  | Herramienta menor | 2 | 52.46 | 1.05
Coste de mantenimiento decenal: $ 4,82 en los primeros 10 años. |  |  |  |  | Costos directos (1+2+3+4): |  | 53.51