## Hoja 1
HRR030 | m | Alféizar de acero prelacado.
Alféizar de lámina plegada de acero prelacado, espesor 0,8 mm, desarrollo 300 mm y 5 pliegues, con goterón, empotrado en las jambas; colocación con adhesivo bituminoso de aplicación en frío; y sellado de las juntas entre piezas y de las uniones con los muros con sellador adhesivo monocomponente.
Rubro |  |  | Unidad | Descripción | Cantidad | Costo unitario | Costo parcial
1 |  |  |  | Materiales
mt20wwr010 |  |  | kg | Adhesivo bituminoso de aplicación en frío, para láminas metálicas. | 0.3 | 8.75 | 2.63
mt20vme030a |  |  | m | Alféizar de lámina plegada de acero prelacado, espesor 0,8 mm, desarrollo 300 mm y 5 pliegues, con goterón. | 1 | 7.54 | 7.54
mt22www010d |  |  | Ud | Cartucho de 290 ml de sellador adhesivo monocomponente, neutro, superelástico, a base de polímero MS, color transparente, con resistencia a la intemperie y a los rayos UV y elongación hasta rotura 750%. | 0.2 | 7.02 | 1.4
[5 empty] | Subtotal materiales: |  | 11.57
2 |  |  |  | Mano de obra
mo020 |  |  | h | Albañil. | 0.209 | 10.64 | 2.22
mo113 |  |  | h | Peón de albañil. | 0.104 | 6.56 | 0.68
[5 empty] | Subtotal mano de obra: |  | 2.9
3 |  |  |  | Herramienta menor
|  |  | % | Herramienta menor | 2 | 14.47 | 0.29
Coste de mantenimiento decenal: $ 2,07 en los primeros 10 años. |  |  |  |  | Costos directos (1+2+3): |  | 14.76