## Hoja 1
HSH010 | m | Sellado de junta en ambientes húmedos.
Sellado de junta en ambientes húmedos, en artefactos sanitarios, de 10 mm de anchura y 10 mm de profundidad, con silicona acética monocomponente, antimoho, color blanco.
Rubro |  | Unidad | Descripción | Cantidad | Costo unitario | Costo parcial
1 |  |  | Materiales
mt15sja025a |  | Ud | Cartucho de silicona acética monocomponente, antimoho, color blanco, de 310 ml. | 0.333 | 10.47 | 3.49
|  |  |  | Subtotal materiales: |  | 3.49
2 |  |  | Mano de obra
mo113 |  | h | Peón de albañil. | 0.077 | 6.56 | 0.51
|  |  |  | Subtotal mano de obra: |  | 0.51
3 |  |  | Herramienta menor
|  | % | Herramienta menor | 2 | 4 | 0.08
|  |  |  | Costos directos (1+2+3): |  | 4.08