## Hoja 1
HYA010 | m² | Ayudas de albañilería para ejecución de instalaciones.
Repercusión por m² de superficie construida de obra, de ayudas de cualquier trabajo de albañilería, necesarias para la correcta ejecución de la infraestructura común de telecomunicaciones (ICT) formada por: acometida, canalizaciones y registro de enlace, recintos, canalizaciones y registros principales y secundarios, registros de terminación de red, canalización interior de usuario, registros de paso y registros de toma, con un grado de complejidad medio, en edificio plurifamiliar, incluida parte proporcional de elementos comunes. Incluso material auxiliar para la correcta ejecución de los trabajos.
Rubro |  |  | Unidad | Descripción | Cantidad | Costo unitario | Costo parcial
1 |  |  |  | Materiales
mt09pye010b |  |  | m³ | Pasta de yeso de construcción B1. | 0.015 | 175.93 | 2.64
mt08aaa010a |  |  | m³ | Agua. | 0.006 | 1.83 | 0.01
mt01arg005a |  |  | t | Arena de cantera, para mortero preparado en obra. | 0.016 | 24.41 | 0.39
mt08cem000c |  |  | kg | Cemento gris en sacos. | 2.5 | 0.17 | 0.43
mt08adt010 |  |  | kg | Aditivo hidrófugo para impermeabilización de morteros u hormigones. | 0.05 | 1.46 | 0.07
[5 empty] | Subtotal materiales: |  | 3.54
2 |  |  |  | Equipo y maquinaria
mq05per010 |  |  | h | Perforadora con corona diamantada y soporte, por vía húmeda. | 0.006 | 30.43 | 0.18
[5 empty] | Subtotal equipo y maquinaria: |  | 0.18
3 |  |  |  | Mano de obra
mo020 |  |  | h | Albañil. | 0.024 | 10.34 | 0.25
mo113 |  |  | h | Peón de albañil. | 0.06 | 6.38 | 0.38
[5 empty] | Subtotal mano de obra: |  | 0.63
4 |  |  |  | Herramienta menor
|  |  | % | Herramienta menor | 4 | 4.35 | 0.17
[5 empty] | Costos directos (1+2+3+4): |  | 4.52