## Hoja 1
HYO020 | m | Peldañeado de escalera.
Peldañeado de escalera con ladrillo cerámico hueco, recibido con mortero de cemento, confeccionado en obra, dosificación 1:6, sobre la losa o bóveda de escalera, como base para la posterior colocación del acabado de peldaños.
Rubro |  | Unidad | Descripción | Cantidad | Costo unitario | Costo parcial
1 |  |  | Materiales
mt04lvc010b |  | Ud | Ladrillo cerámico hueco doble, para revestir, 24x11,5x7 cm, densidad 780 kg/m³. | 18 | 0.35 | 6.3
mt08aaa010a |  | m³ | Agua. | 0.006 | 1.83 | 0.01
mt01arg005a |  | t | Arena de cantera, para mortero preparado en obra. | 0.016 | 24.41 | 0.39
mt08cem000c |  | kg | Cemento gris en sacos. | 2.5 | 0.17 | 0.43
|  |  |  | Subtotal materiales: |  | 7.13
2 |  |  | Equipo y maquinaria
mq06hor010 |  | h | Concretera eléctrica con una capacidad de amasado de 160 l. | 0.008 | 3.75 | 0.03
|  |  |  | Subtotal equipo y maquinaria: |  | 0.03
3 |  |  | Mano de obra
mo020 |  | h | Albañil. | 0.525 | 10.34 | 5.43
mo077 |  | h | Ayudante de albañil. | 0.63 | 6.62 | 4.17
|  |  |  | Subtotal mano de obra: |  | 9.6
4 |  |  | Herramienta menor
|  | % | Herramienta menor | 2 | 16.76 | 0.34
|  |  |  | Costos directos (1+2+3+4): |  | 17.1