## Hoja 1
HYO030 | m | Faldón de bañera de obra de mampostería.
Faldón de bañera con ladrillo cerámico hueco sencillo, recibido con mortero de cemento, confeccionado en obra, dosificación 1:6.
Rubro |  | Unidad | Descripción | Cantidad | Costo unitario | Costo parcial
1 |  |  | Materiales
mt04lvc010a |  | Ud | Ladrillo cerámico hueco sencillo, para revestir, 24x11,5x4 cm, densidad 780 kg/m³. | 18 | 0.3 | 5.4
mt08aaa010a |  | m³ | Agua. | 0.006 | 1.84 | 0.01
mt01arg005a |  | t | Arena de cantera, para mortero preparado en obra. | 0.017 | 24.5 | 0.42
mt08cem000c |  | kg | Cemento gris en sacos. | 2.65 | 0.17 | 0.45
|  |  |  | Subtotal materiales: |  | 6.28
2 |  |  | Equipo y maquinaria
mq06hor010 |  | h | Concretera eléctrica con una capacidad de amasado de 160 l. | 0.009 | 3.78 | 0.03
|  |  |  | Subtotal equipo y maquinaria: |  | 0.03
3 |  |  | Mano de obra
mo020 |  | h | Albañil. | 0.656 | 11.11 | 7.29
mo113 |  | h | Peón de albañil. | 0.698 | 6.85 | 4.78
|  |  |  | Subtotal mano de obra: |  | 12.07
4 |  |  | Herramienta menor
|  | % | Herramienta menor | 2 | 18.38 | 0.37
|  |  |  | Costos directos (1+2+3+4): |  | 18.75