## Hoja 1
HYT010 | m |  | Apertura de rozas.
Apertura y tapado de rozas con mortero de cemento, confeccionado en obra, dosificación 1:6 en mampostería de ladrillo perforado, con rozadora eléctrica y carga manual de escombros sobre camión o contenedor.
Descompuesto | Ud | Descomposición |  | Rend. | Precio unitario | Precio partida
mt08aaa010a | m³ | Agua. |  | 0.006 | 1.56 | 0.01
mt01arg005a | t | Arena de cantera, para mortero preparado en obra. |  | 0.008 | 21.78 | 0.17
mt08cem000c | kg | Cemento gris en sacos. |  | 1.25 | 0.15 | 0.19
mq06hor010 | h | Concretera. |  | 0.006 | 1.38 | 0.01
mo113 | h | Peón de albañil. |  | 0.416 | 2.23 | 0.93
| % | Medios auxiliares |  | 2 | 1.31 | 0.03
| % | Costes indirectos |  | 3 | 1.34 | 0.04
[5 empty] | Total: | 1.38