## Hoja 1
IAA031 | Ud |  | Mástil para fijación de antenas.
Mástil para fijación de 1 antena, de tubo de acero con tratamiento anticorrosión, de 3,3 m de altura, 35 mm de diámetro y 1,5 mm de espesor. Incluso, anclajes y cuantos accesorios sean necesarios para su correcta instalación.
Rubro |  | Unidad |  | Descripción | Cantidad | Costo unitario | Costo parcial
1 |  |  |  | Materiales
mt40saf010aj |  | Ud |  | Mástil para fijación de antenas, de tubo de acero con tratamiento anticorrosión, de 1,65 m de altura, 35 mm de diámetro y 1,5 mm de espesor, unión por enchufe. Incluso accesorios. | 2 | 17.23 | 34.46
mt40saf011r |  | Ud |  | Garra de anclaje a obra en L para mástil, para colocación en superficie, de 500 mm de longitud y 4 mm de espesor, con abrazadera. | 2 | 11.02 | 22.04
[5 empty] | Subtotal materiales: |  | 56.5
2 |  |  |  | Mano de obra
mo001 |  | h |  | Técnico de telecomunicaciones. | 1.565 | 10.62 | 16.62
mo056 |  | h |  | Ayudante instalador de telecomunicaciones. | 1.565 | 6.62 | 10.36
[5 empty] | Subtotal mano de obra: |  | 26.98
3 |  |  |  | Herramienta menor
|  | % |  | Herramienta menor | 2 | 83.48 | 1.67
Coste de mantenimiento decenal: $ 34,06 en los primeros 10 años. |  |  |  |  | Costos directos (1+2+3): |  | 85.15