## Hoja 1
IAA031 | Ud |  | Mástil para fijación de antenas.
Mástil para fijación de 2 antenas, de tubo de acero con tratamiento anticorrosión, de 2,5 m de altura, 40 mm de diámetro y 2 mm de espesor. Incluso, anclajes y cuantos accesorios sean necesarios para su correcta instalación.
Rubro |  | Unidad |  | Descripción | Cantidad | Costo unitario | Costo parcial
1 |  |  |  | Materiales
mt40saf010ev |  | Ud |  | Mástil para fijación de antenas, de tubo de acero con tratamiento anticorrosión, de 2,5 m de altura, 40 mm de diámetro y 2 mm de espesor, unión por enchufe. Incluso accesorios. | 1 | 26.75 | 26.75
mt40saf011m |  | Ud |  | Garra de anclaje a obra en L para mástil, para colocación en superficie, de 200 mm de longitud y 4 mm de espesor, con abrazadera. | 2 | 7.12 | 14.24
[5 empty] | Subtotal materiales: |  | 40.99
2 |  |  |  | Mano de obra
mo001 |  | h |  | Técnico de telecomunicaciones. | 1.324 | 10.62 | 14.06
mo056 |  | h |  | Ayudante instalador de telecomunicaciones. | 1.324 | 6.62 | 8.76
[5 empty] | Subtotal mano de obra: |  | 22.82
3 |  |  |  | Herramienta menor
|  | % |  | Herramienta menor | 2 | 63.81 | 1.28
Coste de mantenimiento decenal: $ 26,04 en los primeros 10 años. |  |  |  |  | Costos directos (1+2+3): |  | 65.09