## Hoja 1
IAA031 | Ud | Mástil para fijación de antenas.
Mástil para fijación de 2 antenas, de tubo de acero con tratamiento anticorrosión, de 6 m de altura, 40 mm de diámetro y 2 mm de espesor. Incluso, anclajes y cuantos accesorios sean necesarios para su correcta instalación.
Rubro |  | Unidad | Descripción | Cantidad | Costo unitario | Costo parcial
1 |  |  | Materiales
mt40saf010hw |  | Ud | Mástil para fijación de antenas, de tubo de acero con tratamiento anticorrosión, de 3 m de altura, 40 mm de diámetro y 2 mm de espesor, unión por enchufe. Incluso accesorios. | 2 | 34.66 | 69.32
mt40saf011r |  | Ud | Garra de anclaje a obra en L para mástil, para colocación en superficie, de 500 mm de longitud y 4 mm de espesor, con abrazadera. | 2 | 11.02 | 22.04
|  |  |  | Subtotal materiales: |  | 91.36
2 |  |  | Mano de obra
mo001 |  | h | Técnico de telecomunicaciones. | 1.805 | 10.62 | 19.17
mo056 |  | h | Ayudante instalador de telecomunicaciones. | 1.805 | 6.62 | 11.95
|  |  |  | Subtotal mano de obra: |  | 31.12
3 |  |  | Herramienta menor
|  | % | Herramienta menor | 2 | 122.48 | 2.45
Coste de mantenimiento decenal: $ 49,97 en los primeros 10 años. |  |  |  | Costos directos (1+2+3): |  | 124.93