## Hoja 1
IAA031 | Ud |  | Mástil para fijación de antenas.
Mástil para fijación de 4 antenas, de tubo de acero con tratamiento anticorrosión, de 5 m de altura, 35 mm de diámetro y 1,5 mm de espesor. Incluso grupo de vientos para sujeción del mástil, anclajes y cuantos accesorios sean necesarios para su correcta instalación.
Rubro |  | Unidad |  | Descripción | Cantidad | Costo unitario | Costo parcial
1 |  |  |  | Materiales
mt40saf010dl |  | Ud |  | Mástil para fijación de antenas, de tubo de acero con tratamiento anticorrosión, de 2,5 m de altura, 35 mm de diámetro y 1,5 mm de espesor, unión por enchufe. Incluso accesorios. | 2 | 26.7 | 53.4
mt40saf011r |  | Ud |  | Garra de anclaje a obra en L para mástil, para colocación en superficie, de 500 mm de longitud y 4 mm de espesor, con abrazadera. | 2 | 11.02 | 22.04
mt40saf050a |  | m |  | Cable de acero de 2 mm de diámetro, para grupo de vientos de sujeción de mástil. Incluso placa base, herrajes y tensores. | 9 | 2.04 | 18.36
[5 empty] | Subtotal materiales: |  | 93.8
2 |  |  |  | Mano de obra
mo001 |  | h |  | Técnico de telecomunicaciones. | 2.046 | 10.62 | 21.73
mo056 |  | h |  | Ayudante instalador de telecomunicaciones. | 2.046 | 6.62 | 13.54
[5 empty] | Subtotal mano de obra: |  | 35.27
3 |  |  |  | Herramienta menor
|  | % |  | Herramienta menor | 2 | 129.07 | 2.58
Coste de mantenimiento decenal: $ 52,66 en los primeros 10 años. |  |  |  |  | Costos directos (1+2+3): |  | 131.65