## Hoja 1
IAA036 | Ud |  | Antena para recepción de emisiones de satélite.
Antena parabólica Off-Set fija formada por reflector parabólico, de aluminio, acabado con pintura poliéster color blanco, de 86 cm de diámetro, ancho de banda de 10,7 a 12,75 GHz, con conversor LNB universal de 4 salidas con conector hembra, tipo "F", de 58 dB de ganancia, con las cuatro combinaciones de polaridad y banda (Ha, Hb, Va, Vb), grado de protección IP66. Incluso anclajes y cuantos accesorios sean necesarios para su correcta instalación.
Rubro |  | Unidad |  | Descripción | Cantidad | Costo unitario | Costo parcial
1 |  |  |  | Materiales
mt40atv020e |  | Ud |  | Reflector parabólico, de aluminio, acabado con pintura poliéster color blanco, de 86 cm de diámetro, ancho de banda de 10,7 a 12,75 GHz. | 1 | 82.13 | 82.13
mt40atv025k |  | Ud |  | Conversor LNB universal de 4 salidas con conector hembra, tipo "F", de 58 dB de ganancia, con las cuatro combinaciones de polaridad y banda (Ha, Hb, Va, Vb), grado de protección IP66. | 1 | 60.9 | 60.9
[5 empty] | Subtotal materiales: |  | 143.03
2 |  |  |  | Mano de obra
mo001 |  | h |  | Técnico de telecomunicaciones. | 0.842 | 10.62 | 8.94
mo056 |  | h |  | Ayudante instalador de telecomunicaciones. | 0.842 | 6.62 | 5.57
[5 empty] | Subtotal mano de obra: |  | 14.51
3 |  |  |  | Herramienta menor
|  | % |  | Herramienta menor | 2 | 157.54 | 3.15
Coste de mantenimiento decenal: $ 64,28 en los primeros 10 años. |  |  |  |  | Costos directos (1+2+3): |  | 160.69