## Hoja 1
IAA118 | Ud |  | Atenuador.
Atenuador regulable entre 0 y 25 dB, de zamak, para banda de frecuencias de 47 a 862 MHz, con conector de entrada macho y conector de salida hembra, tipo "IEC", de 9,5 mm de diámetro, con paso de corriente continua.
Rubro |  | Unidad |  | Descripción | Cantidad | Costo unitario | Costo parcial
1 |  |  |  | Materiales
mt40irt034a |  | Ud |  | Atenuador regulable entre 0 y 25 dB, de zamak, para banda de frecuencias de 47 a 862 MHz, con conector de entrada macho y conector de salida hembra, tipo "IEC", de 9,5 mm de diámetro, con paso de corriente continua. | 1 | 13.46 | 13.46
[5 empty] | Subtotal materiales: |  | 13.46
2 |  |  |  | Mano de obra
mo001 |  | h |  | Técnico de telecomunicaciones. | 0.06 | 10.62 | 0.64
mo056 |  | h |  | Ayudante instalador de telecomunicaciones. | 0.06 | 6.62 | 0.4
[5 empty] | Subtotal mano de obra: |  | 1.04
3 |  |  |  | Herramienta menor
|  | % |  | Herramienta menor | 2 | 14.5 | 0.29
Coste de mantenimiento decenal: $ 2,22 en los primeros 10 años. |  |  |  |  | Costos directos (1+2+3): |  | 14.79