## Hoja 1
IAA034 | Ud |  | Antena para recepción de emisiones terrenales.
Antena exterior FM, circular, para captación de señales de radiodifusión sonora analógica procedentes de emisiones terrenales, de 1 dBi de ganancia y 500 mm de longitud. Incluso anclajes y cuantos accesorios sean necesarios para su correcta instalación.
Rubro |  | Unidad |  | Descripción | Cantidad | Costo unitario | Costo parcial
1 |  |  |  | Materiales
mt40etv010a |  | Ud |  | Antena exterior FM, circular, para captación de señales de radiodifusión sonora analógica procedentes de emisiones terrenales, de 1 dBi de ganancia y 500 mm de longitud. | 1 | 38.05 | 38.05
[5 empty] | Subtotal materiales: |  | 38.05
2 |  |  |  | Mano de obra
mo001 |  | h |  | Técnico de telecomunicaciones. | 0.602 | 10.93 | 6.58
mo056 |  | h |  | Ayudante instalador de telecomunicaciones. | 0.602 | 6.81 | 4.1
[5 empty] | Subtotal mano de obra: |  | 10.68
3 |  |  |  | Herramienta menor
|  | % |  | Herramienta menor | 2 | 48.73 | 0.97
Coste de mantenimiento decenal: $ 19,88 en los primeros 10 años. |  |  |  |  | Costos directos (1+2+3): |  | 49.7