## Hoja 1
IAV010 | Ud |  | Videoportero intercomunicador individual.
Instalación de kit de videoportero intercomunicador convencional B/N antivandálico para vivienda unifamiliar compuesto de: placa exterior de calle antivandálica con pulsador de llamada y telecámara, fuente de alimentación y monitor con base de conexión. Incluso, abrepuertas, visera, cableado y cajas. El precio no incluye las ayudas de albañilería para instalaciones.
Rubro |  | Unidad |  | Descripción | Cantidad | Costo unitario | Costo parcial
1 |  |  |  | Materiales
mt35aia010b |  | m |  | Tubo curvable de PVC, corrugado, de color negro, de 20 mm de diámetro nominal, para canalización empotrada en obra de mampostería (paredes y techos). Resistencia a la compresión 320 N, resistencia al impacto 1 julio, temperatura de trabajo -5°C hasta 60°C, con grado de protección IP545, no propagador de la llama. | 13 | 0.6 | 7.8
mt40pea040 |  | m |  | Cable formado por conductores de cobre de 3x0,25 mm². | 10 | 0.71 | 7.1
mt40pea030c |  | m |  | Cable paralelo formado por conductores de cobre de 2x1,0 mm². | 13 | 1.16 | 15.08
mt40pea030d |  | m |  | Cable paralelo formado por conductores de cobre de 2x1,5 mm². | 1 | 1.47 | 1.47
mt40pga060 |  | Ud |  | Visera, para placa de calle empotrada antivandálica. | 1 | 19.74 | 19.74
mt40vgk010c |  | Ud |  | Kit de videoportero intercomunicador convencional B/N, para vivienda unifamiliar, compuesto por placa de calle antivandálica con pulsador de llamada y telecámara, caja de empotrar, fuente de alimentación y monitor con regleta de conexión. | 1 | 1118.14 | 1118.14
mt40pga050a |  | Ud |  | Abrepuertas eléctrico de corriente alterna. | 1 | 25.19 | 25.19
[5 empty] | Subtotal materiales: |  | 1194.52
2 |  |  |  | Mano de obra
mo003 |  | h |  | Electricista. | 2.648 | 10.93 | 28.94
mo102 |  | h |  | Ayudante electricista. | 2.648 | 6.81 | 18.03
[5 empty] | Subtotal mano de obra: |  | 46.97
3 |  |  |  | Herramienta menor
|  | % |  | Herramienta menor | 2 | 1241.49 | 24.83
Coste de mantenimiento decenal: $ 671,15 en los primeros 10 años. |  |  |  |  | Costos directos (1+2+3): |  | 1266.32