## Hoja 1
IAV011 | Ud |  | Videoportero intercomunicador colectivo.
Instalación de videoportero intercomunicador digital para 10 viviendas compuesto de: placa exterior de calle digital con 10 pulsadores de llamada, cierre superior e inferior y telecámara B/N, alimentador y monitores con base de conexión. Incluso, abrepuertas, visera, distribuidores de vídeo, cableado y cajas. El precio no incluye las ayudas de albañilería para instalaciones.
Rubro |  | Unidad |  | Descripción | Cantidad | Costo unitario | Costo parcial
1 |  |  |  | Materiales
mt35aia010b |  | m |  | Tubo curvable de PVC, corrugado, de color negro, de 20 mm de diámetro nominal, para canalización empotrada en obra de mampostería (paredes y techos). Resistencia a la compresión 320 N, resistencia al impacto 1 julio, temperatura de trabajo -5°C hasta 60°C, con grado de protección IP545, no propagador de la llama. | 17 | 0.59 | 10.03
mt40pea030c |  | m |  | Cable paralelo formado por conductores de cobre de 2x1,0 mm². | 7 | 1.15 | 8.05
mt40pga012 |  | m |  | Cable de videoportero intercomunicador formado por conductores de cobre de 2x0,25 mm² + 2x1,0 mm² y cable coaxial de 75 Ohm. | 10 | 2.46 | 24.6
mt40pga140a |  | Ud |  | Distribuidor de vídeo, con 4 salidas, para instalación de cable coaxial. | 3 | 36.55 | 109.65
mt40vgm010e |  | Ud |  | Monitor para instalaciones de videoportero intercomunicador digital, equipado con botón encendido/apagado, botón abrepuertas, autoencendido, botón para funciones adicionales y llamada electrónica. | 10 | 336.05 | 3360.5
mt40vgm020a |  | Ud |  | Placa de conexión para monitor. | 10 | 26.14 | 261.4
mt40vge030f |  | Ud |  | Kit de videoportero intercomunicador compuesto por módulo compacto de rejilla para vídeo con 10 pulsadores de llamada en dos columnas, módulo de sonido con telecámara B/N, módulo microprocesado, módulo codificador de pulsadores, cierre superior e inferior, caja de empotrar, fuente de alimentación y abrepuertas de corriente continua. | 1 | 1117.55 | 1117.55
mt40pga062b |  | Ud |  | Visera, para módulo compacto. | 1 | 44.42 | 44.42
[5 empty] | Subtotal materiales: |  | 4936.2
2 |  |  |  | Mano de obra
mo003 |  | h |  | Electricista. | 28.523 | 10.62 | 302.91
mo102 |  | h |  | Ayudante electricista. | 28.523 | 6.62 | 188.82
[5 empty] | Subtotal mano de obra: |  | 491.73
3 |  |  |  | Herramienta menor
|  | % |  | Herramienta menor | 2 | 5427.93 | 108.56
Coste de mantenimiento decenal: $ 2.934,34 en los primeros 10 años. |  |  |  |  | Costos directos (1+2+3): |  | 5536.49