## Hoja 1
IBZ005 | Ud |  | Termostato de zona.
Interfaz de control de usuario, Think AZDI6THINKRN "AIRZONE", pantalla de tinta electrónica de 2,7" con botones táctiles capacitivos, de acero y cristal, comunicación por radio, montaje en superficie, color negro, para control de la temperatura, del modo de funcionamiento (como termostato maestro) y de la velocidad del ventilador en el sistema (como termostato maestro y en instalaciones con fancoils), lectura de la temperatura ambiente y de la humedad relativa de zona y 6 idiomas disponibles (español, inglés, francés, italiano, alemán y portugués).
Rubro |  | Unidad |  | Descripción | Cantidad | Costo unitario | Costo parcial
1 |  |  |  | Materiales
mt42air651kd |  | Ud |  | Interfaz de control de usuario, Think AZDI6THINKRN "AIRZONE", pantalla de tinta electrónica de 2,7" con botones táctiles capacitivos, de acero y cristal, comunicación por radio, montaje en superficie, color negro, para control de la temperatura, del modo de funcionamiento (como termostato maestro) y de la velocidad del ventilador en el sistema (como termostato maestro y en instalaciones con fancoils), lectura de la temperatura ambiente y de la humedad relativa de zona y 6 idiomas disponibles (español, inglés, francés, italiano, alemán y portugués). | 1 | 272.96 | 272.96
[5 empty] | Subtotal materiales: |  | 272.96
2 |  |  |  | Mano de obra
mo005 |  | h |  | Técnico instalador de climatización. | 0.121 | 10.62 | 1.29
mo104 |  | h |  | Ayudante instalador de climatización. | 0.097 | 6.62 | 0.64
[5 empty] | Subtotal mano de obra: |  | 1.93
3 |  |  |  | Herramienta menor
|  | % |  | Herramienta menor | 2 | 274.89 | 5.5
Coste de mantenimiento decenal: $ 56,08 en los primeros 10 años. |  |  |  |  | Costos directos (1+2+3): |  | 280.39