## Hoja 1
IBZ015 | Ud |  | Difusor con compuerta motorizada para regulación de caudal.
Difusor cuadrado de aluminio extruido, anodizado color plata, con plenum de lámina galvanizada para conexión lateral a tubo flexible, de 595x595x278 mm, con aislamiento acústico y compuerta motorizada para regulación de caudal, DFCU225APAM "AIRZONE", motorización con alimentación a 12 Vcc por cable.
Rubro |  | Unidad |  | Descripción | Cantidad | Costo unitario | Costo parcial
1 |  |  |  | Materiales
mt42air101b |  | Ud |  | Difusor cuadrado de aluminio extruido, anodizado color plata, con plenum de lámina galvanizada para conexión lateral a tubo flexible, de 595x595x278 mm, con aislamiento acústico y compuerta motorizada para regulación de caudal, DFCU225APAM "AIRZONE", motorización con alimentación a 12 Vcc por cable. | 1 | 227.93 | 227.93
[5 empty] | Subtotal materiales: |  | 227.93
2 |  |  |  | Mano de obra
mo005 |  | h |  | Técnico instalador de climatización. | 0.287 | 10.62 | 3.05
mo104 |  | h |  | Ayudante instalador de climatización. | 0.23 | 6.62 | 1.52
[5 empty] | Subtotal mano de obra: |  | 4.57
3 |  |  |  | Herramienta menor
|  | % |  | Herramienta menor | 2 | 232.5 | 4.65
Coste de mantenimiento decenal: $ 106,72 en los primeros 10 años. |  |  |  |  | Costos directos (1+2+3): |  | 237.15