## Hoja 1
IBZ020 | Ud | Compuerta de ducto, motorizada, para regulación de caudal.
Compuerta rectangular de ducto, motorizada, para regulación de caudal, cuerpo de aluminio, de 150x75 mm, CPRC0150075MTE "AIRZONE", con lamas y marco de refuerzo de aluminio, goma de estanqueidad de PVC y juntas del marco de refuerzo y ruedas dentadas de poliamida, motorización con alimentación a 12 Vcc por cable.
Rubro |  | Unidad | Descripción | Cantidad | Costo unitario | Costo parcial
1 |  |  | Materiales
mt42air800aa1 |  | Ud | Compuerta rectangular de ducto, motorizada, para regulación de caudal, cuerpo de aluminio, de 150x75 mm, CPRC0150075MTE "AIRZONE", con lamas y marco de refuerzo de aluminio, goma de estanqueidad de PVC y juntas del marco de refuerzo y ruedas dentadas de poliamida, motorización con alimentación a 12 Vcc por cable. | 1 | 198.39 | 198.39
|  |  |  | Subtotal materiales: |  | 198.39
2 |  |  | Mano de obra
mo005 |  | h | Técnico instalador de climatización. | 0.244 | 10.62 | 2.59
mo104 |  | h | Ayudante instalador de climatización. | 0.195 | 6.62 | 1.29
|  |  |  | Subtotal mano de obra: |  | 3.88
3 |  |  | Herramienta menor
|  | % | Herramienta menor | 2 | 202.27 | 4.05
Coste de mantenimiento decenal: $ 92,84 en los primeros 10 años. |  |  |  | Costos directos (1+2+3): |  | 206.32