## Hoja 1
IBZ025 | Ud |  | Compuerta con función bypass, para regulación de caudal.
Compuerta rectangular de sobrepresión, con función bypass, para salida no conducida hacia el retorno y un caudal de 1400 m³/h, cuerpo de aluminio, 400x200 mm, BYRE040020 "AIRZONE", con aislamiento térmico de espuma de caucho, mariposa de aluminio y varilla y contrapeso de acero cincado.
Rubro |  | Unidad |  | Descripción | Cantidad | Costo unitario | Costo parcial
1 |  |  |  | Materiales
mt42air810c |  | Ud |  | Compuerta rectangular de sobrepresión, con función bypass, para salida no conducida hacia el retorno y un caudal de 1400 m³/h, cuerpo de aluminio, 400x200 mm, BYRE040020 "AIRZONE", con aislamiento térmico de espuma de caucho, mariposa de aluminio y varilla y contrapeso de acero cincado. | 1 | 70.83 | 70.83
[5 empty] | Subtotal materiales: |  | 70.83
2 |  |  |  | Mano de obra
mo005 |  | h |  | Técnico instalador de climatización. | 0.255 | 10.93 | 2.79
mo104 |  | h |  | Ayudante instalador de climatización. | 0.204 | 6.81 | 1.39
[5 empty] | Subtotal mano de obra: |  | 4.18
3 |  |  |  | Herramienta menor
|  | % |  | Herramienta menor | 2 | 75.01 | 1.5
Coste de mantenimiento decenal: $ 22,95 en los primeros 10 años. |  |  |  |  | Costos directos (1+2+3): |  | 76.51