## Hoja 1
ICA040 | Ud | Acumulador de agua a gas, convencional.
Acumulador a gas natural para el servicio de A.C.S., mural vertical, capacidad 77 l, abierta y tiro natural, potencia 5,2 kW, eficiencia energética clase B, perfil de consumo M, sin incluir el ducto para evacuación de los productos de la combustión. Incluso soporte y anclajes de fijación a paramento vertical, llaves de corte de esfera, válvula de seguridad y latiguillos flexibles, tanto en la entrada de agua como en la salida. Totalmente montado, conexionado y probado.
Rubro |  | Unidad | Descripción | Cantidad | Costo unitario | Costo parcial
1 |  |  | Materiales
mt38agd010a |  | Ud | Acumulador a gas natural para el servicio de A.C.S., mural vertical, capacidad 77 l, cámara de combustión abierta y tiro natural, potencia 5,2 kW, eficiencia energética clase B, perfil de consumo M. | 1 | 1023.73 | 1023.73
mt37sve010c |  | Ud | Válvula de esfera de latón niquelado para roscar de 3/4". | 2 | 10.54 | 21.08
mt37svs010c |  | Ud | Válvula de seguridad, de latón, con rosca de 1/2" de diámetro, tarada a 6 bar de presión. | 1 | 6.38 | 6.38
mt38tew010b |  | Ud | Latiguillo flexible de 25 cm y 3/4" de diámetro. | 2 | 14.17 | 28.34
mt38www011 |  | Ud | Material auxiliar para instalaciones de A.C.S. | 1 | 2.05 | 2.05
|  |  |  | Subtotal materiales: |  | 1081.58
2 |  |  | Mano de obra
mo004 |  | h | Técnico calefactor. | 4.547 | 11.41 | 51.88
mo103 |  | h | Ayudante calefactor. | 4.547 | 7.11 | 32.33
|  |  |  | Subtotal mano de obra: |  | 84.21
3 |  |  | Herramienta menor
|  | % | Herramienta menor | 2 | 1165.79 | 23.32
Coste de mantenimiento decenal: $ 1.129,65 en los primeros 10 años. |  |  |  | Costos directos (1+2+3): |  | 1189.11