## Hoja 1
ICC017 | Ud | Calefón a gasóleo, doméstico, convencional, de pie, para calefacción y A.C.S.
Calefón de pie a gasóleo, para calefacción y A.C.S. acumulada con depósito integrado, cámara de combustión estanca, potencia escalonable de 32 a 40 kW, dimensiones 665x665x1479 mm, vaso de expansión de 18 litros y depósito de acero inoxidable de 120 litros, encendido electrónico y seguridad del quemador por fotocélula, sin llama piloto, equipamiento formado por: cuerpo de calefón de lámina de acero especial anticorrosión, panel de control y mando, quemador con precalentador, bomba de circulación con tres velocidades, válvula de seguridad, sin incluir el ducto para evacuación de los productos de la combustión. Totalmente montada, conexionada y probada.
Rubro |  | Unidad | Descripción | Cantidad | Costo unitario | Costo parcial
1 |  |  | Materiales
mt38cqj012d |  | Ud | Calefón de pie a gasóleo, para calefacción y A.C.S. acumulada con depósito integrado, cámara de combustión estanca, potencia escalonable de 32 a 40 kW, dimensiones 665x665x1479 mm, vaso de expansión de 18 litros y depósito de acero inoxidable de 120 litros, encendido electrónico y seguridad del quemador por fotocélula, sin llama piloto, equipamiento formado por: cuerpo de calefón de lámina de acero especial anticorrosión, panel de control y mando, quemador con precalentador, bomba de circulación con tres velocidades, válvula de seguridad. | 1 | 4462.84 | 4462.84
mt38www012 |  | Ud | Material auxiliar para instalaciones de calefacción y A.C.S. | 1 | 2.96 | 2.96
|  |  |  | Subtotal materiales: |  | 4465.8
2 |  |  | Mano de obra
mo004 |  | h | Técnico calefactor. | 10.379 | 10.62 | 110.22
mo103 |  | h | Ayudante calefactor. | 10.379 | 6.62 | 68.71
|  |  |  | Subtotal mano de obra: |  | 178.93
3 |  |  | Herramienta menor
|  | % | Herramienta menor | 2 | 4644.73 | 92.89
Coste de mantenimiento decenal: $ 5.211,38 en los primeros 10 años. |  |  |  | Costos directos (1+2+3): |  | 4737.62