## Hoja 1
ICC216 | Ud | Calefón a gasóleo, doméstico, de condensación, de pie, para calefacción y A.C.S.
Calefón de pie, de condensación con recuperador de acero inoxidable, con cuerpo de fundición de hierro gris GL 180 y quemador presurizado de gasóleo de llama azul, eficiencia energética clase A, potencia de calefacción 47 kW, peso 228 kg, dimensiones 881x600x787 mm, cuadro de regulación y cronotermostato modulante con sonda de temperatura exterior, caudal másico de gas de escape 0,0144 kg/s, con contenido de CO2 14%, presión de impulsión disponible 50 Pa, contenido de agua 61 l, kit de unión de calefón a gasóleo a circuito de calefacción, kit de seguridad para calefón a gasóleo, kit de unión de calefón a gasóleo a vaso de expansión, con interacumulador vertical de suelo, para producción de A.C.S. en combinación con calefón, de 300 l, con kit de conexión hidráulica para conectar el calefón a el acumulador. Sin incluir el ducto para evacuación de los productos de la combustión. Totalmente montada, conexionada y probada.
Rubro |  | Unidad | Descripción | Cantidad | Costo unitario | Costo parcial
1 |  |  | Materiales
mt38cqj110p |  | Ud | Calefón de pie, de condensación con recuperador de acero inoxidable, con cuerpo de fundición de hierro gris GL 180 y quemador presurizado de gasóleo de llama azul, eficiencia energética clase A, potencia de calefacción 47 kW, peso 228 kg, dimensiones 881x600x787 mm, cuadro de regulación y cronotermostato modulante con sonda de temperatura exterior, caudal másico de gas de escape 0,0144 kg/s, con contenido de CO2 14%, presión de impulsión disponible 50 Pa, contenido de agua 61 l. | 1 | 7202.03 | 7202.03
mt38cqj519a |  | Ud | Kit de seguridad para calefón a gasóleo, compuesto por manómetro, válvula de seguridad y purgador de aire. | 1 | 130.32 | 130.32
mt38cqj530b |  | Ud | Kit de unión de calefón a gasóleo a vaso de expansión, con válvula de llenado y vaciado. | 1 | 185.2 | 185.2
mt38cqj575i |  | Ud | Interacumulador vertical de suelo, para producción de A.C.S. en combinación con calefón, de 300 l, de acero esmaltado, con intercambiador de un serpentín, eficiencia energética clase B, con aislamiento térmico de espuma rígida de poliuretano, protección contra la corrosión con ánodo de magnesio y control de temperatura por sonda NTC. | 1 | 1872.53 | 1872.53
mt38cqj580a |  | Ud | Kit de conexión hidráulica para conectar el calefón a el acumulador. | 1 | 493.85 | 493.85
mt38www012 |  | Ud | Material auxiliar para instalaciones de calefacción y A.C.S. | 1 | 2.96 | 2.96
|  |  |  | Subtotal materiales: |  | 9886.89
2 |  |  | Mano de obra
mo004 |  | h | Técnico calefactor. | 4.935 | 10.62 | 52.41
mo103 |  | h | Ayudante calefactor. | 4.935 | 6.62 | 32.67
|  |  |  | Subtotal mano de obra: |  | 85.08
3 |  |  | Herramienta menor
|  | % | Herramienta menor | 2 | 9971.97 | 199.44
Coste de mantenimiento decenal: $ 11.188,55 en los primeros 10 años. |  |  |  | Costos directos (1+2+3): |  | 10171.4