## Hoja 1
ICC220 | Ud | Calefón a gasóleo, colectivo, de condensación, de pie, de acero inoxidable.
Calefón de pie, de condensación, para quemador presurizado de gasóleo o gas, de acero inoxidable Dúplex AISI 2205, emisión de NOx clase 6, potencia (80/60°C) 338,6 kW, potencia (50/30°C) 370 kW, rendimiento (80/60°C) 97%, rendimiento (50/30°C) 106%, rendimiento al 30% de la carga 107,5%, peso 1035 kg. Incluso y desagüe a sumidero para el vaciado del calefón y el drenaje de la válvula de seguridad, sin incluir el ducto para evacuación de los productos de la combustión. Totalmente montada, conexionada y probada.
Rubro |  | Unidad | Descripción | Cantidad | Costo unitario | Costo parcial
1 |  |  | Materiales
mt38fer110e |  | Ud | Calefón de pie, de condensación, para quemador presurizado de gasóleo o gas, de acero inoxidable Dúplex AISI 2205, emisión de NOx clase 6, potencia (80/60°C) 338,6 kW, potencia (50/30°C) 370 kW, rendimiento (80/60°C) 97%, rendimiento (50/30°C) 106%, rendimiento al 30% de la carga 107,5%, peso 1035 kg. | 1 | 36750.9 | 36750.9
mt38ccg100e |  | Ud | Quemador presurizado modulante para gasóleo, de potencia máxima 450 kW, con encendido electrónico. | 1 | 2884.34 | 2884.34
mt38www050 |  | Ud | Desagüe a sumidero, para el drenaje de la válvula de seguridad, compuesto por 1 m de tubo de acero negro de 1/2" y embudo desagüe, incluso accesorios y piezas especiales. | 1 | 21.1 | 21.1
mt38www010 |  | Ud | Material auxiliar para instalaciones de calefacción. | 1 | 2.36 | 2.36
mt37www010 |  | Ud | Material auxiliar para instalaciones de plomería. | 1 | 2.01 | 2.01
|  |  |  | Subtotal materiales: |  | 39660.8
2 |  |  | Mano de obra
mo004 |  | h | Técnico calefactor. | 4.884 | 10.62 | 51.87
mo103 |  | h | Ayudante calefactor. | 4.884 | 6.62 | 32.33
|  |  |  | Subtotal mano de obra: |  | 84.2
3 |  |  | Herramienta menor
|  | % | Herramienta menor | 2 | 39745 | 794.9
Coste de mantenimiento decenal: $ 38.512,87 en los primeros 10 años. |  |  |  | Costos directos (1+2+3): |  | 40539.9