## Hoja 1
ICD105 | Ud | Boca de carga para depósito de combustible líquido.
Boca de carga para depósito de combustible líquido, de latón, de 2", alojada en hornacina con marco y puerta de poliéster (sin incluir la formación de la hornacina, ni la colocación del marco y la puerta).
Rubro |  | Unidad | Descripción | Cantidad | Costo unitario | Costo parcial
1 |  |  | Materiales
mt38dep003a |  | Ud | Boca de carga, de latón, de 2", para roscar. | 1 | 41.23 | 41.23
mt43www060 |  | Ud | Marco y puerta de poliéster de 350x485 mm, con cerradura de triángulo y lengüetas para candado. | 1 | 61.8 | 61.8
|  |  |  | Subtotal materiales: |  | 103.03
2 |  |  | Mano de obra
mo004 |  | h | Técnico calefactor. | 0.246 | 10.62 | 2.61
mo103 |  | h | Ayudante calefactor. | 0.246 | 6.62 | 1.63
|  |  |  | Subtotal mano de obra: |  | 4.24
3 |  |  | Herramienta menor
|  | % | Herramienta menor | 2 | 107.27 | 2.15
Coste de mantenimiento decenal: $ 9,85 en los primeros 10 años. |  |  |  | Costos directos (1+2+3): |  | 109.42