## Hoja 1
ICD105 | Ud | Boca de carga para depósito de combustible líquido.
Boca de carga para depósito de combustible líquido, de latón, de 2 1/2", alojada en armario de lámina galvanizada.
Rubro |  | Unidad | Descripción | Cantidad | Costo unitario | Costo parcial
1 |  |  | Materiales
mt38dep003b |  | Ud | Boca de carga, de latón, de 2 1/2", para roscar. | 1 | 41.23 | 41.23
mt43www075 |  | Ud | Armario de lámina galvanizada de 400x300x250 mm, con puerta y cerradura de triángulo. | 1 | 106.27 | 106.27
|  |  |  | Subtotal materiales: |  | 147.5
2 |  |  | Mano de obra
mo004 |  | h | Técnico calefactor. | 0.246 | 10.62 | 2.61
mo103 |  | h | Ayudante calefactor. | 0.246 | 6.62 | 1.63
|  |  |  | Subtotal mano de obra: |  | 4.24
3 |  |  | Herramienta menor
|  | % | Herramienta menor | 2 | 151.74 | 3.03
Coste de mantenimiento decenal: $ 13,93 en los primeros 10 años. |  |  |  | Costos directos (1+2+3): |  | 154.77