## Hoja 1
ICD105 | Ud |  | Boca de carga para depósito de combustible líquido.
Boca de carga para depósito de combustible líquido, de latón, de 2 1/2", alojada en caja de revisión de recogida de derrames de polietileno de alta densidad.
Rubro |  | Unidad |  | Descripción | Cantidad | Costo unitario | Costo parcial
1 |  |  |  | Materiales
mt38dep003b |  | Ud |  | Boca de carga, de latón, de 2 1/2", para roscar. | 1 | 41.23 | 41.23
mt38dep750a |  | Ud |  | Caja de revisión de recogida de derrames, de polietileno de alta densidad, de 394 mm de diámetro y 381 mm de altura, con tapa de hierro fundido y válvula de drenaje. | 1 | 312.54 | 312.54
[5 empty] | Subtotal materiales: |  | 353.77
2 |  |  |  | Mano de obra
mo020 |  | h |  | Albañil. | 0.246 | 10.34 | 2.54
mo113 |  | h |  | Peón de albañil. | 0.246 | 6.38 | 1.57
mo004 |  | h |  | Técnico calefactor. | 0.246 | 10.62 | 2.61
mo103 |  | h |  | Ayudante calefactor. | 0.246 | 6.62 | 1.63
[5 empty] | Subtotal mano de obra: |  | 8.35
3 |  |  |  | Herramienta menor
|  | % |  | Herramienta menor | 2 | 362.12 | 7.24
Coste de mantenimiento decenal: $ 33,24 en los primeros 10 años. |  |  |  |  | Costos directos (1+2+3): |  | 369.36