## Hoja 1
ICD105 | Ud | Boca de carga para depósito de combustible líquido.
Boca de carga para depósito de combustible líquido, de latón, de 3", alojada en hornacina con marco y puerta de lámina galvanizada (sin incluir la formación de la hornacina, ni la colocación del marco y la puerta).
Rubro |  |  | Unidad | Descripción | Cantidad | Costo unitario | Costo parcial
1 |  |  |  | Materiales
mt38dep003c |  |  | Ud | Boca de carga, de latón, de 3", para roscar. | 1 | 68.92 | 68.92
mt43www065 |  |  | Ud | Marco y puerta de lámina galvanizada de 400x300 mm, con cerradura de triángulo. | 1 | 99.17 | 99.17
[5 empty] | Subtotal materiales: |  | 168.09
2 |  |  |  | Mano de obra
mo004 |  |  | h | Técnico calefactor. | 0.246 | 10.62 | 2.61
mo103 |  |  | h | Ayudante calefactor. | 0.246 | 6.62 | 1.63
[5 empty] | Subtotal mano de obra: |  | 4.24
3 |  |  |  | Herramienta menor
|  |  | % | Herramienta menor | 2 | 172.33 | 3.45
Coste de mantenimiento decenal: $ 15,82 en los primeros 10 años. |  |  |  |  | Costos directos (1+2+3): |  | 175.78