## Hoja 1
ICD105 | Ud | Boca de carga para depósito de combustible líquido.
Boca de carga para depósito de combustible líquido, de latón, de 3", alojada en armario de poliéster.
Rubro |  | Unidad | Descripción | Cantidad | Costo unitario | Costo parcial
1 |  |  | Materiales
mt38dep003c |  | Ud | Boca de carga, de latón, de 3", para roscar. | 1 | 68.92 | 68.92
mt43www070 |  | Ud | Armario de poliéster de 480x350x220 mm, con puerta, cerradura de triángulo y lengüetas para candado. | 1 | 94.86 | 94.86
|  |  |  | Subtotal materiales: |  | 163.78
2 |  |  | Mano de obra
mo004 |  | h | Técnico calefactor. | 0.246 | 10.62 | 2.61
mo103 |  | h | Ayudante calefactor. | 0.246 | 6.62 | 1.63
|  |  |  | Subtotal mano de obra: |  | 4.24
3 |  |  | Herramienta menor
|  | % | Herramienta menor | 2 | 168.02 | 3.36
Coste de mantenimiento decenal: $ 15,42 en los primeros 10 años. |  |  |  | Costos directos (1+2+3): |  | 171.38