## Hoja 1
ICD120 | Ud |  | Depósito de combustible líquido, de superficie, de polietileno de alta densidad (PEAD/HDPE).
Depósito de gasóleo, de superficie, colocado en el interior del edificio, de polietileno de alta densidad (PEAD/HDPE), de pared simple, con una capacidad de 1500 litros.
Rubro |  | Unidad |  | Descripción | Cantidad | Costo unitario | Costo parcial
1 |  |  |  | Materiales
mt38dep099d |  | Ud |  | Depósito homologado de combustible líquido, de superficie, de polietileno de alta densidad (PEAD/HDPE), de simple pared, de 1570x720x1720 mm, con una capacidad de 1500 litros y cuatro bocas de entrada/salida. | 1 | 594.65 | 594.65
mt38dep114a |  | Ud |  | Accesorios de carga, aspiración y ventilación para depósito de combustible líquido de polietileno de alta densidad (PEAD/HDPE). | 1 | 36.8 | 36.8
[5 empty] | Subtotal materiales: |  | 631.45
2 |  |  |  | Mano de obra
mo004 |  | h |  | Técnico calefactor. | 0.738 | 10.62 | 7.84
mo103 |  | h |  | Ayudante calefactor. | 0.738 | 6.62 | 4.89
[5 empty] | Subtotal mano de obra: |  | 12.73
3 |  |  |  | Herramienta menor
|  | % |  | Herramienta menor | 2 | 644.18 | 12.88
Coste de mantenimiento decenal: $ 91,99 en los primeros 10 años. |  |  |  |  | Costos directos (1+2+3): |  | 657.06