## Hoja 1
ICD120 | Ud |  | Depósito de combustible líquido, de superficie, de polietileno de alta densidad (PEAD/HDPE).
Depósito de gasóleo, de superficie, colocado en el interior del edificio, de polietileno de alta densidad (PEAD/HDPE), de doble pared, con una capacidad de 2000 litros.
Rubro |  | Unidad |  | Descripción | Cantidad | Costo unitario | Costo parcial
1 |  |  |  | Materiales
mt38dep120d |  | Ud |  | Depósito de combustible líquido, de superficie, de polietileno de alta densidad (PEAD/HDPE) con refuerzos de acero, de doble pared, de 2200x770x1700 mm, con una capacidad de 2000 litros y cuatro bocas de entrada/salida. | 1 | 1622.4 | 1622.4
mt38dep112d |  | Ud |  | Indicador de nivel para depósito de combustible líquido de polietileno, de doble pared, con una capacidad de 2000 litros. | 1 | 22.89 | 22.89
mt38dep114a |  | Ud |  | Accesorios de carga, aspiración y ventilación para depósito de combustible líquido de polietileno de alta densidad (PEAD/HDPE). | 1 | 36.8 | 36.8
[5 empty] | Subtotal materiales: |  | 1682.09
2 |  |  |  | Mano de obra
mo004 |  | h |  | Técnico calefactor. | 0.984 | 10.62 | 10.45
mo103 |  | h |  | Ayudante calefactor. | 0.984 | 6.62 | 6.51
[5 empty] | Subtotal mano de obra: |  | 16.96
3 |  |  |  | Herramienta menor
|  | % |  | Herramienta menor | 2 | 1699.05 | 33.98
Coste de mantenimiento decenal: $ 242,62 en los primeros 10 años. |  |  |  |  | Costos directos (1+2+3): |  | 1733.03