## Hoja 1
ICD120 | Ud |  | Depósito de combustible líquido, de superficie, de polietileno de alta densidad (PEAD/HDPE).
Depósito de gasóleo, de superficie, colocado en el exterior del edificio, de polietileno de alta densidad (PEAD/HDPE), de pared simple contenido en cubeto, con una capacidad de 3000 litros.
Rubro |  | Unidad |  | Descripción | Cantidad | Costo unitario | Costo parcial
1 |  |  |  | Materiales
mt38dep118d |  | Ud |  | Cubeto de recogida de derrames de lámina de acero galvanizado, con una capacidad de 3000 litros. | 1 | 1448.26 | 1448.26
mt38dep111c |  | Ud |  | Depósito homologado de combustible líquido, de superficie, de polietileno de alta densidad (PEAD/HDPE) con refuerzos de acero, de simple pared, de 2200x990x1565 mm, con una capacidad de 3000 litros y cuatro bocas de entrada/salida. | 1 | 1570.32 | 1570.32
mt38dep114a |  | Ud |  | Accesorios de carga, aspiración y ventilación para depósito de combustible líquido de polietileno de alta densidad (PEAD/HDPE). | 1 | 36.8 | 36.8
[5 empty] | Subtotal materiales: |  | 3055.38
2 |  |  |  | Mano de obra
mo004 |  | h |  | Técnico calefactor. | 1.23 | 10.62 | 13.06
mo103 |  | h |  | Ayudante calefactor. | 1.23 | 6.62 | 8.14
[5 empty] | Subtotal mano de obra: |  | 21.2
3 |  |  |  | Herramienta menor
|  | % |  | Herramienta menor | 2 | 3076.58 | 61.53
Coste de mantenimiento decenal: $ 439,34 en los primeros 10 años. |  |  |  |  | Costos directos (1+2+3): |  | 3138.11