## Hoja 1
ICD120 | Ud |  | Depósito de combustible líquido, de superficie, de polietileno de alta densidad (PEAD/HDPE).
Depósito de gasóleo, de superficie, colocado en el exterior del edificio, de polietileno de alta densidad (PEAD/HDPE), de pared simple, con una capacidad de 3000 litros.
Rubro |  | Unidad |  | Descripción | Cantidad | Costo unitario | Costo parcial
1 |  |  |  | Materiales
mt38dep111c |  | Ud |  | Depósito homologado de combustible líquido, de superficie, de polietileno de alta densidad (PEAD/HDPE) con refuerzos de acero, de simple pared, de 2200x990x1565 mm, con una capacidad de 3000 litros y cuatro bocas de entrada/salida. | 1 | 1570.32 | 1570.32
mt38dep114a |  | Ud |  | Accesorios de carga, aspiración y ventilación para depósito de combustible líquido de polietileno de alta densidad (PEAD/HDPE). | 1 | 36.8 | 36.8
[5 empty] | Subtotal materiales: |  | 1607.12
2 |  |  |  | Mano de obra
mo004 |  | h |  | Técnico calefactor. | 0.738 | 10.62 | 7.84
mo103 |  | h |  | Ayudante calefactor. | 0.738 | 6.62 | 4.89
[5 empty] | Subtotal mano de obra: |  | 12.73
3 |  |  |  | Herramienta menor
|  | % |  | Herramienta menor | 2 | 1619.85 | 32.4
Coste de mantenimiento decenal: $ 231,32 en los primeros 10 años. |  |  |  |  | Costos directos (1+2+3): |  | 1652.25