## Hoja 1
ICD125 | Ud | Depósito de combustible líquido, de superficie, de lámina de acero.
Depósito de gasóleo, de superficie, colocado en el interior del edificio, de lámina de acero, de simple pared, con una capacidad de 40000 litros.
Rubro |  | Unidad | Descripción | Cantidad | Costo unitario | Costo parcial
1 |  |  | Materiales
mt38dep001xa |  | Ud | Depósito homologado de combustible líquido, de superficie, de lámina de acero, de simple pared, de 2450 mm de diámetro y 8600 mm de longitud, con una capacidad de 40000 litros. Tratamiento exterior: granallado SA 2 1/2 y acabado mediante imprimación de epoxi-poliamida y poliuretano blanco. Incluso apoyos y elementos de protección según normativa. | 1 | 25715.6 | 25715.6
mt38dep004c |  | Ud | Tubo buzo de carga, para depósito de combustible líquido de lámina de acero. | 1 | 562.29 | 562.29
mt38dep005c |  | Ud | Válvula reguladora de nivel, para depósito de combustible líquido de lámina de acero. | 1 | 607.33 | 607.33
mt38dep006a |  | Ud | Indicador de nivel con sonda, para depósito de combustible líquido de lámina de acero. | 1 | 99.42 | 99.42
|  |  |  | Subtotal materiales: |  | 26984.64
2 |  |  | Equipo y maquinaria
mq04cag010a |  | h | Camión con grúa de hasta 6 t. | 1.159 | 60.18 | 69.75
|  |  |  | Subtotal equipo y maquinaria: |  | 69.75
3 |  |  | Mano de obra
mo004 |  | h | Técnico calefactor. | 19.184 | 10.62 | 203.73
mo103 |  | h | Ayudante calefactor. | 19.184 | 6.62 | 127
|  |  |  | Subtotal mano de obra: |  | 330.73
4 |  |  | Herramienta menor
|  | % | Herramienta menor | 2 | 27385.12 | 547.7
Coste de mantenimiento decenal: $ 6.424,54 en los primeros 10 años. |  |  |  | Costos directos (1+2+3+4): |  | 27932.82