## Hoja 1
ICD140 | Ud |  | Filtro retenedor de residuos de gasóleo.
Filtro retenedor de residuos para gasóleo, con cuerpo de aluminio, vaso de aluminio y tamiz de acero inoxidable con perforaciones de 100 µm de diámetro, con rosca cilíndrica de 3/4", PN=2 bar.
Rubro |  | Unidad |  | Descripción | Cantidad | Costo unitario | Costo parcial
1 |  |  |  | Materiales
mt38dep810c |  | Ud |  | Filtro retenedor de residuos para gasóleo, con cuerpo de aluminio, vaso de aluminio y tamiz de acero inoxidable con perforaciones de 100 µm de diámetro, con rosca cilíndrica de 3/4", PN=2 bar. | 1 | 43.11 | 43.11
[5 empty] | Subtotal materiales: |  | 43.11
2 |  |  |  | Mano de obra
mo004 |  | h |  | Técnico calefactor. | 0.184 | 10.62 | 1.95
mo103 |  | h |  | Ayudante calefactor. | 0.184 | 6.62 | 1.22
[5 empty] | Subtotal mano de obra: |  | 3.17
3 |  |  |  | Herramienta menor
|  | % |  | Herramienta menor | 2 | 46.28 | 0.93
Coste de mantenimiento decenal: $ 8,03 en los primeros 10 años. |  |  |  |  | Costos directos (1+2+3): |  | 47.21