## Hoja 1
ICD170 | Ud |  | Contador de gasóleo.
Contador de gasóleo, para roscar, de 3/4" de diámetro nominal.
Rubro |  | Unidad |  | Descripción | Cantidad | Costo unitario | Costo parcial
1 |  |  |  | Materiales
mt38sss200d |  | Ud |  | Contador de gasóleo, para roscar, de 3/4" de diámetro nominal, caudal máximo de 1500 l/h y temperatura máxima del líquido conducido 130°C, incluso racores de conexión. | 1 | 1476.25 | 1476.25
[5 empty] | Subtotal materiales: |  | 1476.25
2 |  |  |  | Mano de obra
mo004 |  | h |  | Técnico calefactor. | 0.492 | 10.93 | 5.38
[5 empty] | Subtotal mano de obra: |  | 5.38
3 |  |  |  | Herramienta menor
|  | % |  | Herramienta menor | 2 | 1481.63 | 29.63
Coste de mantenimiento decenal: $ 377,82 en los primeros 10 años. |  |  |  |  | Costos directos (1+2+3): |  | 1511.26