## Hoja 1
ICD170 | Ud |  | Contador de gasóleo.
Contador de gasóleo, para roscar, de 1" de diámetro nominal.
Rubro |  | Unidad |  | Descripción | Cantidad | Costo unitario | Costo parcial
1 |  |  |  | Materiales
mt38sss200e |  | Ud |  | Contador de gasóleo, para roscar, de 1" de diámetro nominal, caudal máximo de 3000 l/h y temperatura máxima del líquido conducido 130°C, incluso racores de conexión. | 1 | 1799.68 | 1799.68
[5 empty] | Subtotal materiales: |  | 1799.68
2 |  |  |  | Mano de obra
mo004 |  | h |  | Técnico calefactor. | 0.492 | 10.93 | 5.38
[5 empty] | Subtotal mano de obra: |  | 5.38
3 |  |  |  | Herramienta menor
|  | % |  | Herramienta menor | 2 | 1805.06 | 36.1
Coste de mantenimiento decenal: $ 460,29 en los primeros 10 años. |  |  |  |  | Costos directos (1+2+3): |  | 1841.16