## Hoja 1
ICD112 | Ud |  | Equipo de protección catódica, para depósito de combustible líquido, enterrado, de lámina de acero.
Equipo de protección catódica, para depósito de combustible líquido, enterrado, de lámina de acero, con una capacidad de 1000 litros.
Rubro |  | Unidad |  | Descripción | Cantidad | Costo unitario | Costo parcial
1 |  |  |  | Materiales
mt38dep999a |  | Ud |  | Equipo de protección catódica formado por 10 ánodos de sacrificio y cable de unión con terminales, para depósito de combustible líquido, enterrado, de lámina de acero, con una capacidad de 1000 litros. | 1 | 410.87 | 410.87
[5 empty] | Subtotal materiales: |  | 410.87
2 |  |  |  | Mano de obra
mo004 |  | h |  | Técnico calefactor. | 1.058 | 10.93 | 11.56
mo103 |  | h |  | Ayudante calefactor. | 1.058 | 6.81 | 7.2
[5 empty] | Subtotal mano de obra: |  | 18.76
3 |  |  |  | Herramienta menor
|  | % |  | Herramienta menor | 2 | 429.63 | 8.59
Coste de mantenimiento decenal: $ 39,44 en los primeros 10 años. |  |  |  |  | Costos directos (1+2+3): |  | 438.22