## Hoja 1
ICD114 | Ud |  | Tubo buzo.
Tubo buzo de 2 m de longitud, de PVC, serie B, de 110 mm de diámetro, para detectar cualquier acumulación de combustible o de agua en el fondo del foso.
Rubro |  | Unidad |  | Descripción | Cantidad | Costo unitario | Costo parcial
1 |  |  |  | Materiales
mt36tie400f |  | Ud |  | Material auxiliar para montaje y sujeción a la obra de las tuberías de PVC, serie B, de 110 mm de diámetro. | 2 | 1.15 | 2.3
mt36tie010fc |  | m |  | Tubo de PVC, serie B, de 110 mm de diámetro y 3,2 mm de espesor, con extremo abocardado, con el precio incrementado el 10% en concepto de accesorios y piezas especiales. | 2 | 8.44 | 16.88
mt11var009 |  | l |  | Líquido limpiador para pegado mediante adhesivo de tubos y accesorios de PVC. | 0.008 | 53.75 | 0.43
mt11var010 |  | l |  | Adhesivo para tubos y accesorios de PVC. | 0.004 | 68.5 | 0.27
[5 empty] | Subtotal materiales: |  | 19.88
2 |  |  |  | Mano de obra
mo004 |  | h |  | Técnico calefactor. | 0.369 | 10.62 | 3.92
mo103 |  | h |  | Ayudante calefactor. | 0.369 | 6.62 | 2.44
[5 empty] | Subtotal mano de obra: |  | 6.36
3 |  |  |  | Herramienta menor
|  | % |  | Herramienta menor | 2 | 26.24 | 0.52
Coste de mantenimiento decenal: $ 1,34 en los primeros 10 años. |  |  |  |  | Costos directos (1+2+3): |  | 26.76