## Hoja 1
ICD130 | Ud |  | Válvula de pie.
Válvula de pie de doble clapeta, de latón y asiento de EPDM, para roscar, de 2".
Rubro |  | Unidad |  | Descripción | Cantidad | Costo unitario | Costo parcial
1 |  |  |  | Materiales
mt38dep008a |  | Ud |  | Válvula de pie de doble clapeta, de latón y asiento de EPDM, para roscar, de 2", con filtro de acero inoxidable. | 1 | 121.75 | 121.75
[5 empty] | Subtotal materiales: |  | 121.75
2 |  |  |  | Mano de obra
mo004 |  | h |  | Técnico calefactor. | 0.184 | 10.93 | 2.01
mo103 |  | h |  | Ayudante calefactor. | 0.184 | 6.81 | 1.25
[5 empty] | Subtotal mano de obra: |  | 3.26
3 |  |  |  | Herramienta menor
|  | % |  | Herramienta menor | 2 | 125.01 | 2.5
Coste de mantenimiento decenal: $ 21,68 en los primeros 10 años. |  |  |  |  | Costos directos (1+2+3): |  | 127.51