## Hoja 1
ICG225 | Ud | Calefón a gas, doméstico, de condensación, de pie, para calefacción.
Calefón de pie, de condensación con recuperador de acero inoxidable, con cuerpo de fundición de aluminio/silicio y quemador presurizado modulante a gas, eficiencia energética clase A, potencia de calefacción de 4,5 a 22 kW, dimensiones 820x600x625 mm, cuadro de regulación y cronotermostato modulante con sonda de temperatura exterior, caudal másico de gas de escape 9,6 kg/s a carga total y 1,9 kg/s a carga parcial, con contenido de CO2 9,1% a carga total y 9,3% a carga parcial, presión de impulsión disponible 80 Pa, temperatura de impulsión hasta 100°C, contenido de agua 18,8 l, kit de transformación a propano, kit de unión de calefón a gas a colector o grupo de bombeo, kit de seguridad para calefón a gas, kit de unión de calefón a gas a vaso de expansión, sin incluir el ducto para evacuación de los productos de la combustión. Totalmente montada, conexionada y probada.
Rubro |  | Unidad | Descripción | Cantidad | Costo unitario | Costo parcial
1 |  |  | Materiales
mt38cpj120a |  | Ud | Calefón de pie, de condensación con recuperador de acero inoxidable, con cuerpo de fundición de aluminio/silicio y quemador presurizado modulante a gas, eficiencia energética clase A, potencia de calefacción de 4,5 a 22 kW, dimensiones 820x600x625 mm, cuadro de regulación y cronotermostato modulante con sonda de temperatura exterior, caudal másico de gas de escape 9,6 kg/s a carga total y 1,9 kg/s a carga parcial, con contenido de CO2 9,1% a carga total y 9,3% a carga parcial, presión de impulsión disponible 80 Pa, temperatura de impulsión hasta 100°C, contenido de agua 18,8 l. | 1 | 5926.24 | 5926.24
mt38cpj500a |  | Ud | Kit de transformación a propano, para calefón. | 1 | 150.9 | 150.9
mt38cqj521a |  | Ud | Kit de seguridad para calefón a gas, compuesto por manómetro, válvula de seguridad y purgador de aire. | 1 | 245.56 | 245.56
mt38cqj531a |  | Ud | Kit de unión de calefón a gas a vaso de expansión, con válvula de llenado y vaciado. | 1 | 156.38 | 156.38
mt38www010 |  | Ud | Material auxiliar para instalaciones de calefacción. | 1 | 2.36 | 2.36
|  |  |  | Subtotal materiales: |  | 6481.44
2 |  |  | Mano de obra
mo004 |  | h | Técnico calefactor. | 2.31 | 10.62 | 24.53
mo103 |  | h | Ayudante calefactor. | 2.31 | 6.62 | 15.29
|  |  |  | Subtotal mano de obra: |  | 39.82
3 |  |  | Herramienta menor
|  | % | Herramienta menor | 2 | 6521.26 | 130.43
Coste de mantenimiento decenal: $ 6.319,11 en los primeros 10 años. |  |  |  | Costos directos (1+2+3): |  | 6651.69