## Hoja 1
ICH040 | Ud | Estufa a leña.
Estufa a leña, potencia térmica nominal 7,5 kW, rendimiento 75%, volumen de calefacción, calculado con un requisito de 40 W/m³, 200 m³, revestimiento de acero color inoxidable, ventilación por convección natural.
Rubro |  | Unidad | Descripción | Cantidad | Costo unitario | Costo parcial
1 |  |  | Materiales
mt38arc040da |  | Ud | Estufa a leña, potencia térmica nominal 7,5 kW, rendimiento 75%, volumen de calefacción, calculado con un requisito de 40 W/m³, 200 m³, revestimiento de acero color inoxidable, ventilación por convección natural, compuesta de hogar de fundición, cristal cerámico resistente a los 800°C, cajón de cenizas, aire primario y aire secundario regulables manualmente y sacude-parrilla de accionamiento exterior. | 1 | 2002.77 | 2002.77
mt38arc600b |  | Ud | Puesta en marcha y formación en el manejo de estufa a leña. | 1 | 85 | 85
|  |  |  | Subtotal materiales: |  | 2087.77
2 |  |  | Mano de obra
mo004 |  | h | Técnico calefactor. | 1.204 | 10.93 | 13.16
mo103 |  | h | Ayudante calefactor. | 1.204 | 6.81 | 8.2
|  |  |  | Subtotal mano de obra: |  | 21.36
3 |  |  | Herramienta menor
|  | % | Herramienta menor | 2 | 2109.13 | 42.18
Coste de mantenimiento decenal: $ 365,72 en los primeros 10 años. |  |  |  | Costos directos (1+2+3): |  | 2151.31