## Hoja 1
ICK030 | Ud |  | Generador de aire caliente con intercambiador de calor a gas, de suelo.
Generador de aire caliente con intercambiador de calor a gas, para instalación en suelo, interior, potencia calorífica nominal 25,6 kW, rendimiento nominal 90,6%, potencia calorífica nominal útil 23,2 kW, caudal de aire nominal 1550 m³/h, dimensiones 968x500x1395 mm, alimentación eléctrica monofásica a 230 V, peso 109 kg.
Rubro |  | Unidad |  | Descripción | Cantidad | Costo unitario | Costo parcial
1 |  |  |  | Materiales
mt42tnc060b |  | Ud |  | Generador de aire caliente con intercambiador de calor a gas, para instalación en suelo, interior, potencia calorífica nominal 25,6 kW, rendimiento nominal 90,6%, potencia calorífica nominal útil 23,2 kW, caudal de aire nominal 1550 m³/h, dimensiones 968x500x1395 mm, alimentación eléctrica monofásica a 230 V, peso 109 kg, con cámara de combustión de acero con mirilla de control de llama, quemador a gas, intercambiador de calor de haz de tubos, ventilador centrífugo, equipamiento electrónico de mando, control y seguridad, envolvente de lámina de acero pintada, con aislamiento térmico, puerta de inspección, paneles de acceso desmontables y filtro de aire. | 1 | 6961.08 | 6961.08
[5 empty] | Subtotal materiales: |  | 6961.08
2 |  |  |  | Mano de obra
mo005 |  | h |  | Técnico instalador de climatización. | 0.85 | 10.62 | 9.03
mo104 |  | h |  | Ayudante instalador de climatización. | 0.85 | 6.62 | 5.63
[5 empty] | Subtotal mano de obra: |  | 14.66
3 |  |  |  | Herramienta menor
|  | % |  | Herramienta menor | 2 | 6975.74 | 139.51
Coste de mantenimiento decenal: $ 4.553,76 en los primeros 10 años. |  |  |  |  | Costos directos (1+2+3): |  | 7115.25