## Hoja 1
ICK030 | Ud |  | Generador de aire caliente con intercambiador de calor a gas, de suelo.
Generador de aire caliente con intercambiador de calor a gas, para instalación en suelo, interior, potencia calorífica nominal 258,8 kW, rendimiento nominal 89%, potencia calorífica nominal útil 230,3 kW, caudal de aire nominal 15300 m³/h, dimensiones 1500x1000x2120 mm, alimentación eléctrica monofásica a 230 V, peso 532 kg.
Rubro |  | Unidad |  | Descripción | Cantidad | Costo unitario | Costo parcial
1 |  |  |  | Materiales
mt42tnc065h |  | Ud |  | Generador de aire caliente con intercambiador de calor a gas, para instalación en suelo, interior, potencia calorífica nominal 258,8 kW, rendimiento nominal 89%, potencia calorífica nominal útil 230,3 kW, caudal de aire nominal 15300 m³/h, dimensiones 1500x1000x2120 mm, alimentación eléctrica monofásica a 230 V, peso 532 kg, con cámara de combustión de acero inoxidable AISI 430, quemador a gas, intercambiador de calor de haz de tubos, ventiladores centrífugos de doble aspiración, equipamiento electrónico de mando, control y seguridad, envolvente de lámina de acero pintada y paneles de acceso desmontables de lámina de zinc, con aislamiento térmico. | 1 | 18343.6 | 18343.6
[5 empty] | Subtotal materiales: |  | 18343.6
2 |  |  |  | Mano de obra
mo005 |  | h |  | Técnico instalador de climatización. | 8.436 | 10.62 | 89.59
mo104 |  | h |  | Ayudante instalador de climatización. | 8.436 | 6.62 | 55.85
[5 empty] | Subtotal mano de obra: |  | 145.44
3 |  |  |  | Herramienta menor
|  | % |  | Herramienta menor | 2 | 18489.1 | 369.78
Coste de mantenimiento decenal: $ 12.069,67 en los primeros 10 años. |  |  |  |  | Costos directos (1+2+3): |  | 18858.9