## Hoja 1
ICM051 | Ud |  | Emisor eléctrico para sistema de calefacción por techo radiante, con cielo raso registrable.
Panel neutro, con placa Prima Armstrong, borde para perfilería vista y aislamiento de fibra de vidrio de 29,7 kg/m³, para sistema de calefacción por techo radiante, con cielo raso registrable, dimensiones 1200x600x55 mm, peso 3,6 kg.
Rubro |  | Unidad |  | Descripción | Cantidad | Costo unitario | Costo parcial
1 |  |  |  | Materiales
mt38ilo120atv |  | Ud |  | Panel neutro, con placa Prima Armstrong, borde para perfilería vista y aislamiento de fibra de vidrio de 29,7 kg/m³, para sistema de calefacción por techo radiante, con cielo raso registrable, dimensiones 1200x600x55 mm, peso 3,6 kg. | 1 | 50.35 | 50.35
[5 empty] | Subtotal materiales: |  | 50.35
2 |  |  |  | Mano de obra
mo004 |  | h |  | Técnico calefactor. | 0.087 | 10.62 | 0.92
mo103 |  | h |  | Ayudante calefactor. | 0.043 | 6.62 | 0.28
[5 empty] | Subtotal mano de obra: |  | 1.2
3 |  |  |  | Herramienta menor
|  | % |  | Herramienta menor | 2 | 51.55 | 1.03
Coste de mantenimiento decenal: $ 18,67 en los primeros 10 años. |  |  |  |  | Costos directos (1+2+3): |  | 52.58