## Hoja 1
ICM030 | Ud | Batería eléctrica.
Batería de calefacción eléctrica de 125 mm de diámetro, potencia calorífica de 0,5 kW, para alimentación monofásica a 230 V y 50 Hz de frecuencia, formada por cuerpo de lámina de acero galvanizado con cuello de conexión a ducto con junta perimetral, resistencia blindada de acero inoxidable, caja de bornes grado de protección IP40, interruptor térmico con rearme automático e interruptor térmico con rearme manual.
Rubro |  | Unidad | Descripción | Cantidad | Costo unitario | Costo parcial
1 |  |  | Materiales
mt42ald420aaa |  | Ud | Batería de calefacción eléctrica de 125 mm de diámetro, potencia calorífica de 0,5 kW, para alimentación monofásica a 230 V y 50 Hz de frecuencia, formada por cuerpo de lámina de acero galvanizado con cuello de conexión a ducto con junta perimetral, resistencia blindada de acero inoxidable, caja de bornes grado de protección IP40, interruptor térmico con rearme automático e interruptor térmico con rearme manual. | 1 | 347.66 | 347.66
|  |  |  | Subtotal materiales: |  | 347.66
2 |  |  | Mano de obra
mo004 |  | h | Técnico calefactor. | 0.181 | 11.41 | 2.07
mo103 |  | h | Ayudante calefactor. | 0.181 | 7.11 | 1.29
|  |  |  | Subtotal mano de obra: |  | 3.36
3 |  |  | Herramienta menor
|  | % | Herramienta menor | 2 | 351.02 | 7.02
Coste de mantenimiento decenal: $ 53,71 en los primeros 10 años. |  |  |  | Costos directos (1+2+3): |  | 358.04