## Hoja 1
ICM051 | Ud |  | Emisor eléctrico para sistema de calefacción por techo radiante, con cielo raso registrable.
Panel radiante eléctrico, con placa Prima Armstrong, borde para perfilería vista y aislamiento de fibra de vidrio de 29,7 kg/m³, para sistema de calefacción por techo radiante, con cielo raso registrable, potencia 60 W, dimensiones 600x600x55 mm, con generación de radiación infrarroja por film radiante y alimentación monofásica a 230 V, peso 1,8 kg.
Rubro |  | Unidad |  | Descripción | Cantidad | Costo unitario | Costo parcial
1 |  |  |  | Materiales
mt38ilo120acr |  | Ud |  | Panel radiante eléctrico, con placa Prima Armstrong, borde para perfilería vista y aislamiento de fibra de vidrio de 29,7 kg/m³, para sistema de calefacción por techo radiante, con cielo raso registrable, potencia 60 W, dimensiones 600x600x55 mm, con generación de radiación infrarroja por film radiante y alimentación monofásica a 230 V, peso 1,8 kg. | 1 | 54.32 | 54.32
[5 empty] | Subtotal materiales: |  | 54.32
2 |  |  |  | Mano de obra
mo004 |  | h |  | Técnico calefactor. | 0.067 | 10.62 | 0.71
mo103 |  | h |  | Ayudante calefactor. | 0.046 | 6.62 | 0.3
[5 empty] | Subtotal mano de obra: |  | 1.01
3 |  |  |  | Herramienta menor
|  | % |  | Herramienta menor | 2 | 55.33 | 1.11
Coste de mantenimiento decenal: $ 20,04 en los primeros 10 años. |  |  |  |  | Costos directos (1+2+3): |  | 56.44