## Hoja 1
ICM055 | m² | Sistema de calefacción por suelo radiante eléctrico, en seco.
Sistema de calefacción por suelo radiante eléctrico, compuesto por lámina de polipropileno, suministrada en rollos de 12,5x0,98 m y 5,5 mm de espesor, adherida al soporte, y cable calefactor eléctrico, con una potencia de 80 W/m², para recubrir con un contrapiso en capa fina y un piso de piedra natural o de baldosas cerámicas (no incluidos en este precio).
Rubro |  | Unidad | Descripción | Cantidad | Costo unitario | Costo parcial
1 |  |  | Materiales
mt38sch085f |  | m² | Lámina de polipropileno, suministrada en rollos de 12,5x0,98 m y 5,5 mm de espesor, de estructura nodular en su cara superior y revestida de geotextil no tejido autoadhesivo en su cara inferior, para soporte del cable calefactor eléctrico, con funciones de desolidarización y equilibrio de la presión de vapor, suministrada en rollos de 12,5x0,98 m y 5,5 mm de espesor. | 1 | 43.32 | 43.32
mt38sch400aab |  | Ud | Bobina de cable calefactor eléctrico, con una potencia de 80 W/m², para calefacción de 0,4 m² con una potencia total de 30 W, una longitud total de 4 m y una longitud de cable frío de 4 m, para instalación sobre lámina de desolidarización, con pieza de conexión en un extremo. | 2.5 | 168.57 | 421.43
|  |  |  | Subtotal materiales: |  | 464.75
2 |  |  | Mano de obra
mo004 |  | h | Técnico calefactor. | 0.241 | 10.62 | 2.56
mo103 |  | h | Ayudante calefactor. | 0.241 | 6.62 | 1.6
|  |  |  | Subtotal mano de obra: |  | 4.16
3 |  |  | Herramienta menor
|  | % | Herramienta menor | 2 | 468.91 | 9.38
Coste de mantenimiento decenal: $ 100,44 en los primeros 10 años. |  |  |  | Costos directos (1+2+3): |  | 478.29